## КНБК №6
РАПОРТ по КНБК
| Месторождение |  | Южно-Приобское |  |  | Заказчик |  |  | Глубина на начало (м) |  | 4683.6
| Куст / скважина |  |  |  |  | Номер КНБК |  | 6 | Глубина на конец (м) |  | 5094.42 | Вес СВП 13т.
| № п/п | Элемент | Принадлежность | Серийный номер | Диаметр наруж/внутр тела трубы, диаметр ВЗД, диаметр Яса (мм) | Диаметр наруж/внутр замка трубы, макс. диаметр ВЗД, макс. диаметр Яса (мм) | Присоединительная резьба (тип/размер) | Тип соединения | Длина (м) | Сум. длина (м) |  | Вес общ. (кг) /вес пог.м. (кг) | Сум. вес (кг)
15 | [6 empty] | (мм)
14 | 1 | BS-155,6 SD 613-102 |  | 01_7259 | 155.6 | 155.6 | - | - | 0.21 | 0.21 |  | 20 | 20
|  | 7LZ178x7.0 M-7.5 (1град29мин) (7/8) (Тц=0ч) |  | 1409-164 | 6х11мм |  | З-88 | Н |  |  |  | -
| 2 | ДРУ1-120РСФ (7/8)(1град 28мин) + ФТ-121 №2967РС |  | 1170 | 120 | 124 | З-88 | М | 7.44 | 7.65 |  | 488 | 508
13 |  |  |  |  | - | - | З-102 | М |  |  |  | -
12 | 3 | Клапан обратный КОБ-120РСК |  | 3558РС | 120 | 120 | З-102 | Н | 0.81 | 8.46 |  | 55 | 563
[5 empty] | - | - | З-102 | М |  |  |  | -
11 | 4 | КП1-152,4 СТ.П-102/102.000ПС |  | 5171 | 120 | 152.4 | З-102 | Н | 0.37 | 8.83 |  | 33 | 596
[5 empty] | 59 | 59 | З-102 | М |  |  |  | -
10 | 5 | Установочный переводник ТС.ПТСК.102.03.000.000ПС(т/с "Compass") |  | 105 | 122 | 122 | З-102 | Н | 0.89 | 9.72 |  | 56 | 652
[5 empty] | 79 | 68 | З-102 | М |  |  |  | -
9 | 6 | Переводник ТС.ПТСР-102 (т/с "Compass") |  | 192 | 122 | 122 | З-102 | Н | 3.18 | 12.9 |  | 205 | 857
[5 empty] | 69 | 69 | З-102 | М |  |  |  | -
| 7 | Кожух резистивиметра121/130 (т/с " РЕЗИСТИВИМЕТР КОРВЕТ") |  | 59 | 120 | 128.7 | З-102 | Н | 3.91 | 16.81 |  | 260 | 1117
[5 empty] | 67 | 67 | З-102 | М |  |  |  | -
| 8 | НУБТ-121 (т/с "Compass") |  | 2019152080 | 120 | 121.3 | З-102 | Н | 9.46 | 26.27 |  | 371 | 1488
8 |  |  |  |  | 70 | 70 | З-102 | М |  |  |  | 39.22
| 9 | КП1-152,4 СТ.П-102/102.000ПС |  | 5169 | 120 | 152.4 | З-102 | Н | 0.37 | 26.64 |  | 33 | 1521
[5 empty] | 59 | 59 | З-102 | М |  |  |  | -
| 10 | Переводник П-108 / 102 |  | 3808 | 133 | 133 | З-102 | Н | 0.36 | 27 |  | 30 | 1551
7 |  |  |  |  | 51 | 51 | З-108 | М |  |  |  | -
| 11 | СБТ 101,6×8,38 "S-135" (85 св.) |  | 2 | 101.6 | 139.7 | З-108 | Н | 2104.33 | 2131.33 |  | 51556.085 | 53107.085
6 |  |  |  |  | 84.84 | 61.91 | З-108 | М |  |  |  | 24.5
| 12 | Переводник П-102 / 108 |  | 11 | 88.9 | 120 | З-108 | Н | 0.3 | 2131.63 |  | 30 | 53137.085
[5 empty] | 70.2 | 53 | З-102 | М |  |  |  | -
5 | 13 | СБТ 89х11,4 "S-135" (57 св.) |  | 333 | 88.9 | 127 | З-102 | Н | 1397.95 | 3529.58 |  | 36542.413 | 89679.498
[5 empty] | 54 | 54 | З-102 | М |  |  |  | 26.14
| 14 | Переводник П-108 / 102 |  | 12 | 88.9 | 120 | З-102 | Н | 0.45 | 3530.03 |  | 40 | 89719.498
4 |  |  |  |  | 70.2 | 53 | З-108 | М |  |  |  | -
| 15 | СБТ 101,6×8,38 "S-135" (ост.) |  | 2 | 101.6 | 139.7 | З-108 | Н | 1564.39 | 5094.42 |  | 38327.555 | 128047.053
3 |  |  |  |  | 84.84 | 61.91 | З-108 | М |  |  |  | 24.5
[9 empty] | Общ. длина | 5094.42 |  | Общ. Вес | 128047.053
Комментарии по КНБК:
КНБК : Долото+ВЗД+КП+КОТ+Т/С"Compass"+КП+Переводники =27,75м. Внутренний мм.инструмента, максимальный Ø мм. замерен по факту.
2 |  | Информация по долоту: наработка - 3607,6м / 352,05 ч., Код износа:0-0-CT-S-X-IN-RR-TD
Информация по ВЗД: Радиальный люфт - 0 мм; тангенциальный люфт - 0°; осевой люфт - 0мм; наработка - 0 ч Производитель Радиус-Сервис
Приборы Т/С: Пульсатор в сборе №СР0132(наработка - 132ч); Модуль гамма-зонд №88 (наработка - 288,8ч); Резистивиметр №66 (наработка - 132ч); Инклинометрический зонд №321059 (наработка - 863ч); Батарея 2 №6007 (наработка на эл.пит. - 0ч); Батарея 1 №5020 (наработка на эл.пит. - 132ч).
1
[7 empty] | Датчики : |  |  | Долото: кол-во насадок
| Дата : |  | 2020-11-11 |  |  |  | Растояние от долота (м) | Тип |  | Количество | мм
[7 empty] | 18.65 | D&I |  | 6 | 11
[7 empty] | 12.4 | Gamma
[7 empty] | 14.97 | Res