## КНБК 3
РАПОРТ по КНБК
|  | Месторождение |  | Красноленинское |  |  | Заказчик |  |  | Глубина на начало (м) |  | 1095
|  | Куст / скважина |  |  |  |  | Номер КНБК |  | 3 | Глубина на конец (м) |  | 2179
|  | № п/п | Элемент | Принадлежность | Серийный номер | Диаметр наруж/внутр тела трубы, диаметр ВЗД, диаметр Яса (мм) | Диаметр наруж/внутр замка трубы, макс. диаметр ВЗД, макс. диаметр Яса (мм) | Присоединительная резьба (тип/размер), мм | Тип соединения | Длина (м) | Сум. длина (м) |  | ВЕС (кг)
14 |  | 1 | Долото 295,3 TSD 519M S21-04 |  | 0080716 | 295.3 | 295.3 |  |  | 0.36 | 0.36 |  | 146
[6 empty] | 8*12,7мм | 8*16" | З-177 | Н
|  | 2 | ДВ-240ТС (7/8) (1°30')+ФД |  | 23 | 240 | 243 | З-152 | М | 10.66 | 11.02 |  | 2414
| 16 |  |  |  |  | - |  | З-171 | М
13 |  | 3 | КО-240 |  | 74 | 225 | 225 | З-171 | Н | 0.49 | 11.51 |  | 116
[6 empty] | 90 | 90 | З-171 | М
| 15 | 4 | НУБТ-203 (Флекс) (т/с "БТС") |  | 11473 | 203 | 203 | З-171 | Н | 4.41 | 15.92 |  | 940
12 | [5 empty] | 110 | 110 | З-171 | М
|  | 5 | ЭТС-210 |  | 5811 | 203 | 203 | З-171 | Н | 3.01 | 18.93 |  | 490
[6 empty] | 104 | 104 | З-171 | М
11 |  | 6 | Кожух генератора |  | 5959 | 203 | 203 | З-171 | М | 1.35 | 20.28 |  | 142
[6 empty] | 152 | 152 | З-171 | М
|  | 7 | НУБТ-203 (Флекс) (т/с "БТС") |  | 78515 | 205 | 205 | З-171 | Н | 4.62 | 24.9 |  | 620
[6 empty] | 90 | 90 | З-171 | М
10 |  | 8 | ФД-240Т-С |  | 13055 | 225 | 225 | З-171 | Н | 0.725 | 25.625 |  | 131
[6 empty] | 105 | 105 | З-171 | М
|  | 9 | Переводник П-З-147/З-171 |  | 8480 | 203 | 203 | З-171 | Н | 0.42 | 26.045 |  | 84
[6 empty] | 70 | 70 | З-147 | М
|  | 10 | ТБТ 127х25,5 (3 св.) |  | т127-1-ян18 | 127 | 177.8 | З-147 | Н | 73.11 | 99.155 |  | 4328.112
[6 empty] | 76 | 76 | З-147 | М
9 |  | 11 | Переводник П-З-133/З-147 |  | 8277 | 178 | 178 | З-147 | Н | 0.38 | 99.535 |  | 66
[6 empty] | 70 | 70 | З-133 | М
|  | 12 | ЯС ЯГМ-176Т |  | ЯС106 | 176 | 176 | З-133 | Н | 7.37 | 106.905 |  | 920
8 | [5 empty] | 70 | 70 | З-133 | М
|  | 13 | Переводник П-З-147/З-133 |  | 7767 | 178 | 178 | З-133 | Н | 0.37 | 107.275 |  | 60
[6 empty] | 70 | 70 | З-147 | М
|  | 14 | ТБТ 127х25,5 (1 св.) |  | т127-1-ян18 | 127 | 177.8 | З-147 | Н | 24.43 | 131.705 |  | 1446.256
[6 empty] | 76 | 76 | З-147 | М
7 |  | 15 | Переводник П-З-133/З-147 |  | 128 | 178 | 178 | З-147 | Н | 0.52 | 132.225 |  | 63
[6 empty] | 75 | 75 | З-133 | М
6 |  | 16 | ТБПК 127х9,19 "S-135" |  | c127s-1-ин18 | 127 | 168.3 | З-133 | Н | 2046.775 | 2179 |  | 71637.125
[6 empty] | 108 | 82.6 | З-133 | М
5 | [9 empty] | Общ. длина | 2179 |  | 83603.493
Комментарии по КНБК:
КНБК 34,17/132,23м
Информация по долоту : Новое
4 |  |  | Информация по ВЗД : 0ч.цирк. Осевой люфт 0,3мм, Радиальный люфт 0мм. Общая наработка 254,15ч.
Информация по Ясам: наработка 48,0ч.цирк
Приборы Т/С: Генератор №01.020 (наработка48ч); Модуль МЭС-50 №ПЭП 12/12 (наработка 48ч); кабельная секция №23 (наработка 48ч)
3
[8 empty] | Датчики : |  |  | Долото: кол-во насадок
|  | Дата : |  | 2020-06-01 |  |  |  | Растояние от долота (м) | Тип |  | Количество | мм
[8 empty] | 16.92 | INC |  | 8 | 12.7
[8 empty] | - | Gamma
[8 empty] | - | Res
2 | [7 empty] | - | NNKt
1